## 直圧式ALT
|  |  |  | 株式会社フクダ |  |  | 〒176-0021東京都練馬区貫井3-16-5 |  |  | 更新日：2018/10/16
|  |  |  | TEL 03-5848-7921 |  |  | http://www.fukuda-jp.com/
2-2 漏れ量と圧力降下量の関係（直圧式エアリークテスタ） | [7 empty] | 資料：テクニカルマニュアル P.20
・ | 青い文字の欄に条件を入力して下さい。赤い文字の欄に計算結果が出ます。
・ | 直圧式エアリークテスタにおける漏れ量と圧力降下量の関係を表示します。
テスト圧力の単位は kPa です。漏れ量の単位は atm mL/min です。
a 漏れ量から降下圧力を、 b 降下圧力から漏れ量を計算します。
・ | ワーク内容積が分からない場合は、ワーク内容積測定を行ってください。（計算シート「2-3 内容積の計算.xls」）
・ | この計算は、漏れ以外の要因で降下圧力が変化することが無いものとして計算しています。
実際の測定では、容積や温度の変動（外乱）などにより計算値と異なることがあります。
・ | 厳密には直圧式リークテストの場合でもセンサー係数による感度低下はありますが、小さい値なのでこの計算では無視しています。
・ | 直圧式エアリークテスタで判別が困難な漏れ量の場合は差圧式エアリークテスタを検討してください。
（計算シート「2-1 漏れ量と検出差圧の関係（差圧式エアリークテスタ）.xls」）
| 大気圧力 | P0 | 101325 | Pa abs |  |  |  |  | 計算は下記の式より行っています。
| テスト圧力(ｹﾞｰｼﾞ圧） | Pt | 200 | kPa
| ワーク内容積 | Vw | 500 | mL
| 検出時間 | t | 60 | s | Pa/s の際は 1s、Pa/min の際は 60s を入力して下さい。
a | 漏れ量から降下圧力を算出する
| 漏れ量 | Q | 15 | atm mL/min | 0.025338 | Pa・m3/s | 参考値
| 降下圧力 | ⊿P | 3039.75 | Pa
b | 降下圧力から漏れ量を算出する
| 降下圧力 | ⊿P | 1500 | Pa
| 漏れ量 | Q | 7.4019 | atm mL/min | 0.012503 | Pa・m3/s | 参考値
Q=∆P/P_0 ∙V_W∙60/t