## 水没法
|  |  |  | 株式会社フクダ |  | 〒176-0021東京都練馬区貫井3-16-5 |  |  | 更新日：2018/10/16
|  |  |  | TEL 03-5848-7921 |  | http://www.fukuda-jp.com/
3 水没法の感度（気泡が出なくなる孔径） | [6 empty] | 資料：漏れ試験Ⅰ P.21～23
・ | 青い文字の欄に条件を入力して下さい。赤い文字の欄に計算結果が出ます。
・ | 水没法での漏れ確認の限界を、テスト圧力と気泡が離れるための力が吊り合う時と仮定して、孔径を計算します。
・ | ここで計算する漏れ孔は形状が円形とし、漏れ孔の出口（水との接触部）はダレの無い理想形状とします。
使用する水も清浄なもの（混入物で表面張力は大きく変化します）とします。
・ | 実際の水没で、テスト圧を加圧する前に、ワークを水槽に沈めると、毛細管現象により漏れ孔に水が浸入してしまい、
その水が排出されるまで泡が出なくなります。
・ | この孔径の結果と漏れ孔の形状の想定から、参考値としての漏れ量を計算することが出来ます（計算シート「1-2 漏れ流量の計算（粘性流、円筒管モデル）.xls」など）。
テスト圧力と吊りあう孔径
| テスト圧（ゲージ圧） | Pt G | 20 | kPa G | 右式の Pt は絶対圧です |  |  | 計算は下記の式より行っています。
| 水深 | h | 1 | cm
| 大気圧 | P0 | 101.325 | kPa abs
| 水の密度 | ρ | 0.99754 | g/cm3 | 23℃の水の密度（理科年表 第84冊より）
| 重力加速度 | g | 9.8066 | m/s2 | 1901年国際度量衡総会定義より
| 水の表面張力 | σ | 72.28 | dyn/cm | 23℃の水の表面張力（理科年表 第84冊より）
| 力の追り合う孔径（直径） | 2r | 0.014527 | mm
P_t=P_0+ρgh+2σ/r
r=2σ/(P_t-P_0-ρgh)
表面張力 σ
テスト圧力 Pt
水深 h
ワーク内部
ワーク壁面
水槽