## ヘリウム回収ユニット選定
|  | 株式会社フクダ |  | 〒176-0021東京都練馬区貫井3-16-5 |  |  |  |  | 更新日：2018/10/16
|  | TEL 03-5848-7921 |  | http://www.fukuda-jp.com/
ヘリウム回収ユニット選定シート
回収タンクの選定
色部を入力してください。
| 容積 [L] | テスト圧 [MPa] | 絶対圧に変換 | V × P
| V |  | P
ワーク+配管 | 0.1 | 5 | 5.1013 | 0.51013 | ←入れた分
回収タンク | 5 | 回収前圧力 | 0.60132 | 3.0066 | 回収後圧力
|  | 0.5 | 合成VP | 3.5168 | 0.68956 | MPa
今回の条件
ワーク+配管容積 | 0.1 |  | 容積 | [5 empty] | V×P |  | ワークタンク
テスト圧 | 5 | ワーク側 | 0.1 | 0.068956 | ←捨てる分 |  | ←捨てる分 | = | 全容量 | ÷ | 合計容積
回収タンク容積 | 5 | 回収タンク | 5 | 3.4478 | ←使う分 |  |  |  | 3.5168 |  | 5.1
回収前圧力 | 0.5
回収率 | 86.48% |  | 廃棄ヘリウム | 13.52%
|  |  | 回収率 | 86.48%
増圧器の選定（選択方式がT-Guard時）
必要処理量計算 |  |  |  |  | 色部を入力してください。
ワーク+配管内容積 |  | mL | 50
テスト圧 |  | MPa | 10 | 必要処理量
サイクルタイム(測定時間+40秒) |  | s/個 | 40 | 7.5 | NL/min
＊測定時間の算出は、シート2をご利用下さい。
|  |  | タイプ | シリンダー式
増圧器
最高吐出圧力 | 処理量 |  | タイプ
5MPa | 64NL/min |  | シリンダー式 【空冷】
5～20MPa | 23NL/min(吸入圧力0.5MPa)
31NL/min(吸入圧力0.7MPa)
39NL/min(吸入圧力0.9MPa)
15MPa | 81NL/min |  | レシプロ式 【水冷】
177NL/min
257NL/min
20MPa | 74NL/min
163NL/min
237NL/min
30MPa | 68NL/min
149NL/min
218NL/min
この計算式により、ワーク内容積及び配管の合計内容積、テスト圧力、
タクトタイムで、必要処理量を計算し、増圧器を選定します。
選定方法：増圧器の処理量≧必要処理量の1.5～2倍
テスト圧以上の最高吐出圧力、必要処理量の1.5～2倍以上の処理量に対応した増圧器を選択して下さい。

## シート2測定時間
更新日：2018/10/16
|  | 株式会社フクダ |  |  | 〒176-0021東京都練馬区貫井3-16-5
|  | TEL 03-5848-7921 |  |  | http://www.fukuda-jp.com/
ヘリウム回収ユニット選定シート
測定時間の算出
色部を入力してください。
free chamber volume is | (チャンバー内残容積）
2000 | cc
100% | Helium used（ヘリウム濃度）
trigger leak rate is | （漏れ規格）
0.0005 | mbar l/s
0.03 | sccm
|  |  | 1.9375e-11 | A l/s
|  |  | 0.96875 | l/s
|  |  | 1.55e-07 | A/mbar
|  |  | 5.5 | sec accumulation time needed for +-3%
|  |  | 5.5 | sec accumulation time needed for +-6%
|  | plus | 4 | seconds FINE minimum
|  | plus | 0
|  | plus | 0 | seconds FINE late
|  | plus | 1.5 | seconds GROSS
|  | total | 4 | seconds FINE
5e-05 | Pa m³/s
測定時間
|  |  | 11 | seconds total for ±3%
|  |  | 11 | seconds total for ±6%
サイクルタイム＝上記の結果+40秒