## 漏れ量と孔サイズ（円管）
|  |  |  | 株式会社フクダ |  |  | 〒176-0021東京都練馬区貫井3-16-5 | 更新日：2022/9/28
|  |  |  | TEL 03-5848-7921 |  |  | https://www.fukuda-jp.com/
漏れ流量の計算（粘性流、円筒管モデル） | [6 empty] | 資料：テクニカルマニュアル P.6～8、漏れ試験Ⅱ P.25～26
10000-H-001-01
| suffix x: | Test condition x |  | suffix a: | compressible fluid
| suffix y: | Test condition y |  | suffix w: | incompressible fluid
| 大気圧 | P0 | 101325 | Pa
| 温度 | T(c) | 23 | ℃
円筒管を粘性流で流れる場合の漏れ流量の計算です。 形状や流れの条件に留意してご利用ください。
以下の式をベースに計算しています。 （漏れ試験II p25参照）
青い文字の欄に条件を入力すると、赤い文字の欄に計算結果が出ます。
① | エアリーク量から リーク孔のサイズを求める
| 流量（エアリーク量） | Q | 0.0016 | Pa・m3/s
| 同上、体積流量 | Qa | 1.5791e-08 | m3/s | 0.94745 | mL/min | or atm cc/min
| 入口圧力 | P1 | 201325 | Pa A | 100 | kPa G | A は絶対圧、G はゲージ圧
| 出口圧力 | P2 | 101325 | Pa A | 0 | kPa G | A は絶対圧、G はゲージ圧
| 粘度 | ηa | 1.83e-05 | Pa・s |  |  | 23℃空気…0.0000183
| 円管(リーク孔) の長さ | L | 0.01 | m | 10 | mm | 器壁厚さを目安に入力
| 円管(リーク孔) の直径 | D | 2.9798e-05 | m | 29.7975 | μm | L を指定した時の D
P1>P2, Kn<0.01, L>80Dを判定
② | リーク孔のサイズから圧縮性流体（空気など）リーク量を求める
| 円管(リーク孔) の長さ | L | 0.01 | m | 10 | mm
| 円管(リーク孔) の直径 | D | 3e-05 | m | 30 | μm
| 入口圧力 | P1 | 201325 | Pa A | 100 | kPa G | A は絶対圧、G はゲージ圧
| 出口圧力 | P2 | 101325 | Pa A | 0 | kPa G | A は絶対圧、G はゲージ圧
| 粘度 | ηa | 1.83e-05 | Pa・s |  |  | 23℃空気…0.0000183
| 流量（エアリーク量） | Q | 0.0016439 | Pa・m3/s
| 同上、体積流量 | Qa | 1.6224e-08 | m3/s | 0.97346 | mL/min | or atm cc/min
P1>P2, Kn<0.01, L>80Dを判定
③ | リーク孔のサイズから非圧縮性流体（水など）リーク量を求める
| 円管(リーク孔) の長さ | L | 0.01 | m | 10 | mm | 器壁厚さを目安に入力
| 円管(リーク孔) の直径 | D | 3e-05 | m | 30 | μm
| 入口圧力 | P1 | 201325 | Pa A | 100 | kPa G | A は絶対圧、G はゲージ圧
| 出口圧力 | P2 | 101325 | Pa A | 0 | kPa G | A は絶対圧、G はゲージ圧
| 粘度 | ηw | 0.00094 | Pa・s |  |  | 23℃水…0.00094
| 流量（リーク量） | Qw | 2.1149e-10 | m3/s | 0.01269 | mL/min
P1>P2, Kn<0.01, L>80Dを判定
④ | 同一リーク孔モデルで、試験条件を変えた時の気体流量比（Qax/Qay）を求める
| 試験条件x 入口圧力 | P1x | 401325 | Pa A | 300 | kPa G | A は絶対圧、G はゲージ圧
| 出口圧力 | P2x | 101325 | Pa A | 0 | kPa G | A は絶対圧、G はゲージ圧
| 粘度 | ηax | 1.83e-05 | Pa・s |  |  | (23℃空気…0.0000183)
| 試験条件y 入口圧力 | P1y | 201325 | Pa A | 100 | kPa G | A は絶対圧、G はゲージ圧
| 出口圧力 | P2y | 101325 | Pa A | 0 | kPa G | A は絶対圧、G はゲージ圧
| 粘度 | ηay | 1.83e-05 | Pa・s |  |  | (23℃空気…0.0000183)
| 流量比 | Qax/Qay | 4.9825 |  |  |  | 体積流量比
⑤ | 同一リーク孔モデルで、気体・液体の流量比（Qax/Qwy）を求める
（注意：Qa/Qwの比は、オリフィスモデルより大きめになる）
| 試験条件x 入口圧力 | P1x | 201325 | Pa A | 100 | kPa G | A は絶対圧、G はゲージ圧
| （気体） 出口圧力 | P2x | 101325 | Pa A | 0 | kPa G | A は絶対圧、G はゲージ圧
| 粘度 | ηax | 1.83e-05 | Pa・s |  |  | 23℃空気…0.0000183
| 試験条件y 入口圧力 | P1y | 201325 | Pa A | 100 | kPa G | A は絶対圧、G はゲージ圧
| （液体） 出口圧力 | P2y | 101325 | Pa A | 0 | kPa G | A は絶対圧、G はゲージ圧
| 粘度 | ηwy | 0.00094 | Pa・s |  |  | 23℃水…0.00094
| 流量比 | Qax/Qwy | 76.7133 |  |  |  | 体積流量比
主な条件は、P1>P2, Kn<0.01, Re<1200, 円筒管、L>80D
𝑄=(𝜋𝐷^4)/(128𝜂_𝑎 𝐿)∙(𝑃_1+𝑃_2)/2∙(𝑃_1−𝑃_2 ) [Pa∙m^3∕s]
𝑄_𝑎=𝑄/𝑃_0
𝑄_𝑊=(𝜋𝐷^4 (𝑃_1 〖−𝑃〗_2 ))/(128𝜂_𝑤 𝐿)
𝑄_𝑊=(𝜋𝐷^4 (𝑃_1 〖−𝑃〗_2 ))/(128𝜂_𝑤 𝐿)
𝑄_𝑎𝑥/𝑄_𝑎𝑦 =𝜂_𝑎𝑦/𝜂_𝑎𝑥 ×(〖𝑃_1𝑥^ 〗^2−〖𝑃_2𝑥^ 〗^2)/(〖𝑃_1𝑦^ 〗^2−〖𝑃_2𝑦^ 〗^2 )
𝑄_𝑎𝑥/𝑄_𝑤𝑦 =𝜂_𝑤𝑦/(2𝜂_𝑎𝑥 )×(𝑃_1+𝑃_2)/𝑃_0
𝑄=(𝜋𝐷^4)/(128𝜂_𝑎 𝐿)∙(𝑃_1+𝑃_2)/2∙(𝑃_1−𝑃_2 )
𝑄_𝑎=𝑄/𝑃_0